## Sheet1
Heater Treater Sizing
Shell Size Length x Diameter | Recommended Max. Firetube Capacity BTU/Hr. | Firetube Number and Size, O.D. | Cress Selectional Area (H2) of Coalesing Section | Capacities
|  |  |  | Oil Barrels per Hour | Free Water Barrels per Day | Gas MMSCFD
4' x 10' | 25000 | 1-12" | 24 | 2018-05-20 | 200-500 | 0.2-.6
6' x 15' | 550000 | 1-18" | 48 | 20-100 | 500-1500 | 0.5-1
6' x 20' | 1000000 | 1-18" | 48 | 20-100 | 500-1500 | 0.5-1
8' x 15' | 750000 | 1-24" | 64 | 50-180 | 600-1800 | 1.5-2
8' x 15' | 1100000 | 2-18" | 64 | 50-180 | 600-1800 | 1.5-2
8' x 20' | 1500000 | 1-24" | 80 | 100-230 | 800-2400 | 1.5-2
8' x 20' | 2500000 | 2-18" | 80 | 100-230 | 800-2400 | 1.5-2
8' x 25' | 1500000 | 1-24" | 100 | 125-250 | 800-2400 | 1.5-2
8' x 25' | 2250000 | 2-18" | 100 | 125-250 | 800-2400 | 1.5-2
10' x 20' | 2000000 | 2-18" | 100 | 140-280 | 1000-3000 | 2018-02-03
10' x 20' | 2500000 | 2-24" | 100 | 140-280 | 1000-3000 | 2018-02-03
10' x 20' | 3000000 | 3-18" | 100 | 140-280 | 1000-3000 | 2018-02-03
10' x 25' | 2000000 | 2-18" | 150 | 175-430 | 1000-3000 | 2018-02-03
10' x 25' | 2500000 | 2-24" | 150 | 175-430 | 1000-3000 | 2018-02-03
10' x 25' | 3500000 | 3-18" | 150 | 175-430 | 1000-3000 | 2018-02-03
10' x 30' | 2000000 | 2-18" | 200 | 200-580 | 1000-3000 | 2018-02-03
10' x 30' | 2500000 | 2-24" | 200 | 200-580 | 1000-3000 | 2018-02-03
10' x 30' | 3000000 | 3-18" | 200 | 200-580 | 1000-3000 | 2018-02-03
10' x 35' | 3000000 | 2-24" | 200 | 200-580 | 1500-4500 | 2018-02-03
10' x 35' | 3750000 | 3-18" | 200 | 200-580 | 1500-4500 | 2018-02-03
10' x 40' | 3750000 | 2-24" | 250 | 350-730 | 2000-6000 | 2018-03-05
10' x 45' | 5000000 | 2-24" | 250 | 350-730 | 2500-7500 | 2018-03-05
10' x 50' | 6000000 | 2-24" | 250 | 350-730 | 3000-9000 | 2018-03-05